## PickAndPlace_PCB5_1_2025-02-18
Designator | Device | Footprint | Mid X | Mid Y | Ref X | Ref Y | Pad X | Pad Y | Pins | Layer | Rotation | SMD | Comment
SW1 | PEC12R-4230F-S0024 | SW-TH_PEC12R-4230F-S0024 | 33.02mm | 39.37mm | 33.02mm | 39.37mm | 25.77mm | 36.83mm | 7 | T | 90 | No | PEC12R-4230F-S0024
H1 | 2.54-2*20P母长PC104 | HDR-TH_40P-P2.54-V-F-R2-C20-S2.54-2 | 32.5mm | 52.5mm | 32.5mm | 52.5mm | 8.37mm | 51.23mm | 40 | T | 0 | No | 2.54-2*20P母长PC104
SW2 | PEC12R-4230F-S0024 | SW-TH_PEC12R-4230F-S0024 | 54.61mm | 39.37mm | 54.61mm | 39.37mm | 47.36mm | 36.83mm | 7 | T | 90 | No | PEC12R-4230F-S0024
SW3 | PEC12R-4230F-S0024 | SW-TH_PEC12R-4230F-S0024 | 33.02mm | 16.51mm | 33.02mm | 16.51mm | 25.77mm | 13.97mm | 7 | T | 90 | No | PEC12R-4230F-S0024
SW4 | PEC12R-4230F-S0024 | SW-TH_PEC12R-4230F-S0024 | 54.61mm | 16.51mm | 54.61mm | 16.51mm | 47.36mm | 13.97mm | 7 | T | 90 | No | PEC12R-4230F-S0024
LED4 | KT-0603R | LED0603-RD | 27.305mm | 7.493mm | 27.305mm | 7.493mm | 26.555mm | 7.493mm | 2 | T | 0 | Yes | KT-0603R
LED6 | KT-0603R | LED0603-RD | 12.573mm | 19.782mm | 12.573mm | 19.782mm | 13.323mm | 19.782mm | 2 | T | 180 | Yes | KT-0603R
LED7 | KT-0603R | LED0603-RD | 27.305mm | 28.067mm | 27.305mm | 28.067mm | 26.555mm | 28.067mm | 2 | T | 0 | Yes | KT-0603R
LED8 | KT-0603R | LED0603-RD | 49.022mm | 28.067mm | 49.022mm | 28.067mm | 48.272mm | 28.067mm | 2 | T | 0 | Yes | KT-0603R
LED9 | KT-0603R | LED0603-RD | 27.305mm | 4.953mm | 27.305mm | 4.953mm | 26.555mm | 4.953mm | 2 | T | 0 | Yes | KT-0603R
LED10 | KT-0603R | LED0603-RD | 49.022mm | 4.953mm | 49.022mm | 4.953mm | 48.272mm | 4.953mm | 2 | T | 0 | Yes | KT-0603R
LED11 | KT-0603R | LED0603-RD | 12.573mm | 11.367mm | 12.573mm | 11.367mm | 13.323mm | 11.367mm | 2 | T | 180 | Yes | KT-0603R
LED12 | KT-0603R | LED0603-RD | 27.305mm | 25.527mm | 27.305mm | 25.527mm | 26.555mm | 25.527mm | 2 | T | 0 | Yes | KT-0603R
LED13 | KT-0603R | LED0603-RD | 49.022mm | 25.527mm | 49.022mm | 25.527mm | 48.272mm | 25.527mm | 2 | T | 0 | Yes | KT-0603R
LED14 | KT-0603R | LED0603-RD | 27.305mm | 2.413mm | 27.305mm | 2.413mm | 26.555mm | 2.413mm | 2 | T | 0 | Yes | KT-0603R
LED15 | KT-0603R | LED0603-RD | 49.022mm | 2.413mm | 49.022mm | 2.413mm | 48.272mm | 2.413mm | 2 | T | 0 | Yes | KT-0603R
LED16 | KT-0603R | LED0603-RD | 11.43mm | 43.053mm | 11.43mm | 43.053mm | 10.68mm | 43.053mm | 2 | T | 0 | Yes | KT-0603R
LED17 | KT-0603R | LED0603-RD | 15.198mm | 43.053mm | 15.198mm | 43.053mm | 14.448mm | 43.053mm | 2 | T | 0 | Yes | KT-0603R
LED18 | KT-0603R | LED0603-RD | 18.965mm | 43.053mm | 18.965mm | 43.053mm | 18.215mm | 43.053mm | 2 | T | 0 | Yes | KT-0603R
LED19 | KT-0603R | LED0603-RD | 22.733mm | 43.053mm | 22.733mm | 43.053mm | 21.983mm | 43.053mm | 2 | T | 0 | Yes | KT-0603R
LED20 | KT-0603R | LED0603-RD | 11.43mm | 34.671mm | 11.43mm | 34.671mm | 10.68mm | 34.671mm | 2 | T | 0 | Yes | KT-0603R
LED21 | KT-0603R | LED0603-RD | 15.197mm | 34.671mm | 15.197mm | 34.671mm | 14.447mm | 34.671mm | 2 | T | 0 | Yes | KT-0603R
LED22 | KT-0603R | LED0603-RD | 18.966mm | 34.671mm | 18.966mm | 34.671mm | 18.216mm | 34.671mm | 2 | T | 0 | Yes | KT-0603R
LED23 | KT-0603R | LED0603-RD | 22.733mm | 34.671mm | 22.733mm | 34.671mm | 21.983mm | 34.671mm | 2 | T | 0 | Yes | KT-0603R
R3 | 0402WGF1002TCE | C0402 | 40.767mm | 32.512mm | 40.767mm | 32.512mm | 40.217mm | 32.512mm | 2 | T | 0 | Yes | 10kΩ
R4 | 0402WGF1002TCE | C0402 | 38.264mm | 46.596mm | 38.264mm | 46.596mm | 37.714mm | 46.596mm | 2 | T | 0 | Yes | 10kΩ
R7 | 0402WGF1002TCE | C0402 | 53.62mm | 48.006mm | 53.62mm | 48.006mm | 54.17mm | 48.006mm | 2 | T | 180 | Yes | 10kΩ
R8 | 0402WGF1002TCE | C0402 | 60.579mm | 47.371mm | 60.579mm | 47.371mm | 61.129mm | 47.371mm | 2 | T | 180 | Yes | 10kΩ
R11 | 0402WGF1002TCE | C0402 | 38.354mm | 9.144mm | 38.354mm | 9.144mm | 37.804mm | 9.144mm | 2 | T | 0 | Yes | 10kΩ
R12 | 0402WGF1002TCE | C0402 | 41.148mm | 23.622mm | 41.148mm | 23.622mm | 41.698mm | 23.622mm | 2 | T | 180 | Yes | 10kΩ
R15 | 0402WGF1002TCE | C0402 | 58.096mm | 9.988mm | 58.096mm | 9.988mm | 58.646mm | 9.988mm | 2 | T | 180 | Yes | 10kΩ
R16 | 0402WGF1002TCE | C0402 | 59.309mm | 25.146mm | 59.309mm | 25.146mm | 59.859mm | 25.146mm | 2 | T | 180 | Yes | 10kΩ
LED1 | KT-0603R | LED0603-RD | 12.573mm | 28.194mm | 12.573mm | 28.194mm | 13.323mm | 28.194mm | 2 | T | 180 | Yes | KT-0603R
LED2 | KT-0603R | LED0603-RD | 27.305mm | 30.607mm | 27.305mm | 30.607mm | 26.555mm | 30.607mm | 2 | T | 0 | Yes | KT-0603R
LED3 | KT-0603R | LED0603-RD | 49.022mm | 30.607mm | 49.022mm | 30.607mm | 48.272mm | 30.607mm | 2 | T | 0 | Yes | KT-0603R
LED5 | KT-0603R | LED0603-RD | 49.022mm | 7.493mm | 49.022mm | 7.493mm | 48.272mm | 7.493mm | 2 | T | 0 | Yes | KT-0603R
SW9 | SKHHQVA010 | SW-TH_5P-L6.0-W6.0-P4.50-LS6.5 | 5.207mm | 44.45mm | 5.207mm | 44.45mm | 1.957mm | 47.625mm | 5 | T | 0 | No | SKHHQVA010
SW8 | SKHHQVA010 | SW-TH_5P-L6.0-W6.0-P4.50-LS6.5 | 5.207mm | 36.036mm | 5.207mm | 36.036mm | 1.957mm | 39.211mm | 5 | T | 0 | No | SKHHQVA010
SW7 | SKHHQVA010 | SW-TH_5P-L6.0-W6.0-P4.50-LS6.5 | 5.207mm | 27.623mm | 5.207mm | 27.623mm | 1.957mm | 30.798mm | 5 | T | 0 | No | SKHHQVA010
SW6 | SKHHQVA010 | SW-TH_5P-L6.0-W6.0-P4.50-LS6.5 | 5.207mm | 19.209mm | 5.207mm | 19.209mm | 1.957mm | 22.384mm | 5 | T | 0 | No | SKHHQVA010
SW5 | SKHHQVA010 | SW-TH_5P-L6.0-W6.0-P4.50-LS6.5 | 5.207mm | 10.795mm | 5.207mm | 10.795mm | 1.957mm | 13.97mm | 5 | T | 0 | No | SKHHQVA010
D1 | SM4007PL_C64898 | SOD-123F_L2.8-W1.8-LS3.7-RD | 14.351mm | 25.654mm | 14.351mm | 25.654mm | 15.901mm | 25.654mm | 2 | T | 180 | Yes | SM4007PL
D2 | SM4007PL_C64898 | SOD-123F_L2.8-W1.8-LS3.7-RD | 14.351mm | 17.272mm | 14.351mm | 17.272mm | 15.901mm | 17.272mm | 2 | T | 180 | Yes | SM4007PL
D3 | SM4007PL_C64898 | SOD-123F_L2.8-W1.8-LS3.7-RD | 14.351mm | 8.89mm | 14.351mm | 8.89mm | 15.901mm | 8.89mm | 2 | T | 180 | Yes | SM4007PL
D4 | SM4007PL_C64898 | SOD-123F_L2.8-W1.8-LS3.7-RD | 17.272mm | 4.826mm | 17.272mm | 4.826mm | 18.822mm | 4.826mm | 2 | T | 180 | Yes | SM4007PL
D5 | SM4007PL_C64898 | SOD-123F_L2.8-W1.8-LS3.7-RD | 11.43mm | 4.826mm | 11.43mm | 4.826mm | 12.98mm | 4.826mm | 2 | T | 180 | Yes | SM4007PL
R44 | 0402WGF1001TCE | C0402 | 5.849mm | 48.997mm | 5.849mm | 48.997mm | 6.399mm | 48.997mm | 2 | T | 180 | Yes | 1kΩ
R45 | 0402WGF1001TCE | C0402 | 13.132mm | 40.035mm | 13.132mm | 40.035mm | 13.682mm | 40.035mm | 2 | T | 180 | Yes | 1kΩ
R46 | 0402WGF1001TCE | C0402 | 15.439mm | 23.558mm | 15.439mm | 23.558mm | 15.989mm | 23.558mm | 2 | T | 180 | Yes | 1kΩ
R48 | 0402WGF1001TCE | C0402 | 15.434mm | 6.965mm | 15.434mm | 6.965mm | 15.984mm | 6.965mm | 2 | T | 180 | Yes | 1kΩ
R49 | 0402WGF1001TCE | C0402 | 15.488mm | 15.213mm | 15.488mm | 15.213mm | 16.038mm | 15.213mm | 2 | T | 180 | Yes | 1kΩ
R51 | 0402WGF1001TCE | C0402 | 46.931mm | 32.298mm | 46.931mm | 32.298mm | 46.381mm | 32.298mm | 2 | T | 0 | Yes | 1kΩ
R52 | 0402WGF1001TCE | C0402 | 37.053mm | 24.188mm | 37.053mm | 24.188mm | 36.503mm | 24.188mm | 2 | T | 0 | Yes | 1kΩ
R53 | 0402WGF1001TCE | C0402 | 46.101mm | 23.495mm | 46.101mm | 23.495mm | 46.651mm | 23.495mm | 2 | T | 180 | Yes | 1kΩ
Q1 | MMBT2222A 1P | SOT-23-3_L2.9-W1.3-P1.90-LS2.4-BR | 19.812mm | 26.046mm | 19.812mm | 26.046mm | 20.812mm | 25.096mm | 3 | T | 0 | Yes | MMBT2222A 1P
Q2 | MMBT2222A 1P | SOT-23-3_L2.9-W1.3-P1.90-LS2.4-BR | 19.878mm | 17.653mm | 19.878mm | 17.653mm | 20.878mm | 16.703mm | 3 | T | 0 | Yes | MMBT2222A 1P
Q3 | MMBT2222A 1P | SOT-23-3_L2.9-W1.3-P1.90-LS2.4-BR | 19.812mm | 9.06mm | 19.812mm | 9.06mm | 20.812mm | 8.11mm | 3 | T | 0 | Yes | MMBT2222A 1P
R40 | 0402WGF1200TCE | C0402 | 11.531mm | 32.963mm | 11.531mm | 32.963mm | 12.081mm | 32.963mm | 2 | T | 180 | Yes | 120Ω
R36 | 0402WGF1200TCE | C0402 | 11.43mm | 41.529mm | 11.43mm | 41.529mm | 11.98mm | 41.529mm | 2 | T | 180 | Yes | 120Ω
R37 | 0402WGF1200TCE | C0402 | 15.197mm | 41.529mm | 15.197mm | 41.529mm | 15.747mm | 41.529mm | 2 | T | 180 | Yes | 120Ω
R38 | 0402WGF1200TCE | C0402 | 18.966mm | 41.529mm | 18.966mm | 41.529mm | 19.516mm | 41.529mm | 2 | T | 180 | Yes | 120Ω
R39 | 0402WGF1200TCE | C0402 | 22.733mm | 41.529mm | 22.733mm | 41.529mm | 23.283mm | 41.529mm | 2 | T | 180 | Yes | 120Ω
R41 | 0402WGF1200TCE | C0402 | 15.197mm | 32.893mm | 15.197mm | 32.893mm | 15.747mm | 32.893mm | 2 | T | 180 | Yes | 120Ω
R42 | 0402WGF1200TCE | C0402 | 18.966mm | 32.893mm | 18.966mm | 32.893mm | 19.516mm | 32.893mm | 2 | T | 180 | Yes | 120Ω
R43 | 0402WGF1200TCE | C0402 | 22.733mm | 32.893mm | 22.733mm | 32.893mm | 23.283mm | 32.893mm | 2 | T | 180 | Yes | 120Ω
R18 | ERJ2RKF3900X | C0402 | 22.342mm | 29.299mm | 22.342mm | 29.299mm | 22.342mm | 29.849mm | 2 | T | 270 | Yes | 390Ω
R19 | CRCW0402200RFKEDHP | C0402 | 15.875mm | 28.194mm | 15.875mm | 28.194mm | 16.425mm | 28.194mm | 2 | T | 180 | Yes | 200Ω
R20 | CRCW0402200RFKEDHP | C0402 | 24.003mm | 30.607mm | 24.003mm | 30.607mm | 23.453mm | 30.607mm | 2 | T | 0 | Yes | 200Ω
R21 | CRCW0402200RFKEDHP | C0402 | 45.72mm | 30.607mm | 45.72mm | 30.607mm | 45.17mm | 30.607mm | 2 | T | 0 | Yes | 200Ω
R22 | CRCW0402200RFKEDHP | C0402 | 24.003mm | 7.493mm | 24.003mm | 7.493mm | 23.453mm | 7.493mm | 2 | T | 0 | Yes | 200Ω
R23 | CRCW0402200RFKEDHP | C0402 | 45.72mm | 7.493mm | 45.72mm | 7.493mm | 45.17mm | 7.493mm | 2 | T | 0 | Yes | 200Ω
R24 | ERJ2RKF3900X | C0402 | 22.225mm | 22.352mm | 22.225mm | 22.352mm | 22.225mm | 22.902mm | 2 | T | 270 | Yes | 390Ω
R25 | CRCW0402200RFKEDHP | C0402 | 15.875mm | 19.782mm | 15.875mm | 19.782mm | 16.425mm | 19.782mm | 2 | T | 180 | Yes | 200Ω
R26 | CRCW0402200RFKEDHP | C0402 | 24.003mm | 28.067mm | 24.003mm | 28.067mm | 23.453mm | 28.067mm | 2 | T | 0 | Yes | 200Ω
R27 | CRCW0402200RFKEDHP | C0402 | 45.72mm | 28.067mm | 45.72mm | 28.067mm | 45.17mm | 28.067mm | 2 | T | 0 | Yes | 200Ω
R28 | CRCW0402200RFKEDHP | C0402 | 24.003mm | 4.953mm | 24.003mm | 4.953mm | 23.453mm | 4.953mm | 2 | T | 0 | Yes | 200Ω
R29 | CRCW0402200RFKEDHP | C0402 | 45.72mm | 4.953mm | 45.72mm | 4.953mm | 45.17mm | 4.953mm | 2 | T | 0 | Yes | 200Ω
R30 | ERJ2RKF3900X | C0402 | 22.796mm | 13.341mm | 22.796mm | 13.341mm | 22.796mm | 13.891mm | 2 | T | 270 | Yes | 390Ω
R31 | CRCW0402200RFKEDHP | C0402 | 15.84mm | 11.367mm | 15.84mm | 11.367mm | 16.39mm | 11.367mm | 2 | T | 180 | Yes | 200Ω
R32 | CRCW0402200RFKEDHP | C0402 | 24.003mm | 25.527mm | 24.003mm | 25.527mm | 23.453mm | 25.527mm | 2 | T | 0 | Yes | 200Ω
R33 | CRCW0402200RFKEDHP | C0402 | 45.72mm | 25.527mm | 45.72mm | 25.527mm | 45.17mm | 25.527mm | 2 | T | 0 | Yes | 200Ω
R34 | CRCW0402200RFKEDHP | C0402 | 24.003mm | 2.413mm | 24.003mm | 2.413mm | 23.453mm | 2.413mm | 2 | T | 0 | Yes | 200Ω
R35 | CRCW0402200RFKEDHP | C0402 | 45.72mm | 2.413mm | 45.72mm | 2.413mm | 45.17mm | 2.413mm | 2 | T | 0 | Yes | 200Ω
R50 | 0402WGF1001TCE | C0402 | 32.356mm | 48.139mm | 32.356mm | 48.139mm | 31.806mm | 48.139mm | 2 | T | 0 | Yes | 1kΩ